## BOM
序号 | 型号 | 封装 | 规格参数 | 位号 | 单量 | 总量 | 备注
1 | K2-6639SP-C4SC-04 | PTS645SH50SMTR92LFS | Switch 6x6x5 mm SMD, 4 pins | BTN1,BTN2,DFU,RESET | 4 | 40
2 | TAJA105K016RNJ |  | Tantalum capacitor, 1uF, 16V, A3216 | C1,C13,C15 | 3 | 30
3 | CL21B105KOFNNNE |  | Capacitance, 1uF, 16V, 0805 | C30,C31,C32,C33 | 4 | 40
4 | TAJB225K020RNJ |  | Tantalum capacitor, 2u2, 35V, 3528 | C11 | 1 | 10 |  | the components we buy is 20V according to your part number , not 35V, please confirm
5 | 160R15W104KV4T | C0805C104K4RACTU | Capacitance, 100n, 16V, 0805 | C2,C7,C8,C10,C12,C14,C16,C23,C24,C34,C37,C40,C41 | 13 | 130
6 | CL21B225KOFNNNE |  | Capacitance, 2u2, 16V, 0805 | C3,C4 | 2 | 20
7 | 500R15N470JV4T | 0805N470J500CT | Capacitance, 47p, 50V, 0805 | C35,C17,C18,C19,C20,C21,C26,C29 | 8 | 80
8 | CL31F105ZBFNNNE |  | Capacitance, 1u, 50V, 1206 | C36,C38,C44,C46 | 4 | 40
9 | UCW1H221MNL1GS |  | 220uF/50V Aluminum Electrolytic Capacitors – 105c 10X10 | C39 | 1 | 10
10 | UCD1V331MNL1GS |  | 330uF/25V Aluminum Electrolytic Capacitors – 105c 10X10 | C45 | 1 | 10
11 | 500R15N220JV4T | 0805N220J500 | Capacitance, 22p, 50V, 0805 | C5,C6 | 2 | 20
12 | CL31B225KBHVPNE |  | Capacitance, 2u2, 50V, 1206 | C9,C22,C25 | 3 | 30
13 | BAT60JFILM |  | BAT60JFILM | D1 | 1 | 10
14 | SK54BTR | SK54B Brand:SMC | SK54 | D2,D3,D4 | 3 | 30
15 | SN74LS123DR |  | SN74LS123DR | IC1 | 1 | 10
16 | XL4015E1 |  | XL4015E1 | IC2 | 1 | 10
17 | TS2940CP33 |  | TS2940CP33 | IC3 | 1 | 10
18 | SBH11-PBPC-D07-ST-BK | A2547WV-N-2x7P | CON_HEADER_2X07-PTH-SHROUDED | J2 | 1 | 10
19 | PPPC082LFBN-RC | C30734 | 2.54mm pitch 2x8 pin double row pin header | JP1 | 1 | 10
20 | FCM1608KF-601T03 |  | FCM1608KF-601T03 | L1 | 1 | 10
21 | SRP1265A-470M |  | 47uH/5A | L3A | 1 | 10
22 | LTST-C171KRKT |  | LED, 0805, red | LD1 | 1 | 10
23 | LTST-C171KSKT |  | LED, 0805, yellow | LD2 | 1 | 10
24 | LTST-C171TBKT |  | LED, 0805, blue | LD3 | 1 | 10
25 | LTST-C171GKT |  | LED, 0805, green | POWER | 1 | 10
26 | FC4SDCBMF8.0-T1 | 6CS08000F20UCG | Crystal 8MHz | Q1 | 1 | 10
27 | CR0805-FX-4700ELF |  | Resistance, 0805, 470R | R1 | 1 | 10
28 | CR0805-FX-22R0GLF |  | Resistance, 0805, 22R | R18,R19 | 2 | 20
29 | CR0805-J/-000ELF |  | Resistance, 0805, 0R | R2,R6,R33 | 3 | 30
30 | CR0805-FX-1001ELF |  | Resistance, 0805, 1k | R20 | 1 | 10
31 | CR0805-FX-6800ELF |  | Resistance, 0805, 680 | R28,R29,R30 | 3 | 30
32 | CR0805-FX-1003ELF |  | Resistance, 0805, 100k | R3,R5,R15,R16 | 4 | 40
33 | CR1206-FX-1102ELF |  | Resistance, 1206, 11k | R31 | 1 | 10
34 | CR1206-FX-3901ELF |  | Resistance, 1206, 3k9 | R32 | 1 | 10
35 | CR0805-FX-47R0GLF |  | Resistance, 0805, 47R | R4,R8 | 2 | 20
36 | CR0805-FX-1002ELF |  | Resistance, 0805, 10k | R17,R21,R22,R23,R24,R25,R26 | 7 | 70
37 | CR0805-FX-2200ELF |  | Resistance, 0805, 220 | R7,R9,R10,R11,R12,R13,R14,R27 | 8 | 80
38 | MTP125-1103S1 |  | Pinheader 1X3 2.54mm pitch | RS232 | 1 | 10
39 | VH3.96-4A |  | 4pin 3.96mm pitch male connector | WPC | 1 | 10
40 | CH3.96-4A |  | 4pin 3.96mm pitch male connector | SAM | 1 | 10
41 | TF-115 |  | MicroSD Slot | SD | 1 | 10
42 | 54819-0519 |  | Mini-USB | ST1 | 1 | 10
43 | STM32F427VIT6 |  | STM32F427VIT6 | STM32 | 1 | 10
44 | MTP125-1104S1 |  | Pinheader 1X4 2.54mm pitch | SWD | 1 | 10
45 | MAX232DR |  | MAX232D | U1 | 1 | 10
46 | KF301 5.0mm 2pins | KF301-5.0-2P | Screw Terminal 5.0mm pitch 2pins | X1 | 1 | 10